## 1_表10_2_2-16 分部分项工程清单与计价表
【表10.2.2-16】
分部分项工程清单与计价表
单位(专业)工程名称:温州科技馆展厅东区空调改造工程-安装 | [5 empty] | 标段: |  |  | 第1页 共2页
序号 | 项目编码 | 项目名称 | 项目特征 | 计量 单位 | 工程量 | 金 额 (元) |  |  |  |  | 备注
[6 empty] | 综合单价 | 合价 | 其中
[8 empty] | 人工费 | 机械费 | 暂估价
|  | 空调水管 |  |  | 0
1 | 031001001001 | 镀锌钢管 | 室内钢管以及管件拆除（沟槽连接） DN150 | m | 6.00
2 | 031001001002 | 镀锌钢管 | 室内钢管（沟槽连接） DN150 | m | 15.00
3 | 03B001 | 管件 | 沟槽弯头 DN150 | 个 | 8
4 | 03B002 | 管件 | 沟槽三通 DN150 | 个 | 4
5 | 03B003 | 管件 | 沟槽卡箍 DN150 | 个 | 28
6 | 030810002001 | 低压碳钢焊接法兰 | 法兰安装 DN150 | 副 | 8
7 | 03B004 | 管道放水 | 管道放水以及加水费用 | 项 | 1
8 | 031201001001 | 管道刷油 | 管道除锈、刷2道防腐漆、刷2道调和漆 | m2 | 7.90
9 | 030815001001 | 管架制作安装 | 一般管架制作、安装 | kg | 28.90
10 | 031201003002 | 金属结构刷油 | 管架除锈、刷2道防腐漆、刷2道调和漆 | kg | 28.90
11 | 031003003001 | 焊接法兰阀门 | 手动闸阀安装DN150 | 个 | 4
12 | 031003003002 | 焊接法兰阀门 | 电动闸阀安装DN150 | 个 | 4
13 | 040502007001 | 盲堵板制作、安装 | 法兰盲板安装 公称直径（mm以内）150 | 个 | 2
本页小计
【表10.2.2-16】
分部分项工程清单与计价表
单位(专业)工程名称:温州科技馆展厅东区空调改造工程-安装 | [5 empty] | 标段: |  |  | 第2页 共2页
序号 | 项目编码 | 项目名称 | 项目特征 | 计量 单位 | 工程量 | 金 额 (元) |  |  |  |  | 备注
[6 empty] | 综合单价 | 合价 | 其中
[8 empty] | 人工费 | 机械费 | 暂估价
14 | 031208002001 | 管道绝热 | 橡塑板拆除 管道DN200mm以内 | m3 | 0.25
15 | 031208002002 | 管道绝热 | 橡塑板安装 管道DN200mm以内 | m3 | 0.35
16 | 031208004001 | 阀门绝热 | 橡塑板安装 阀门DN200mm以下 | 个 | 8
17 | 03B005 | 垃圾清运 | 垃圾清运 | 项 | 1
本页小计
合计

## 1_表10_2_2-16 施工技术措施项目清单与计价表
【表10.2.2-16】
施工技术措施项目清单与计价表
单位(专业)工程名称:温州科技馆展厅东区空调改造工程-安装 | [5 empty] | 标段: |  |  | 第1页 共1页
序号 | 项目编码 | 项目名称 | 项目特征 | 计量 单位 | 工程量 | 金 额 (元) |  |  |  |  | 备注
[6 empty] | 综合单价 | 合价 | 其中
[8 empty] | 人工费 | 机械费 | 暂估价
1 | 031301017001 | 脚手架搭拆 | 脚手架搭拆费 | 项 | 1
本页小计
合计